## Raw Data
Nitrates (mg/L)
Date: | Hwy 72 | Millstream Gardens | Trky Cr Camp Gr | D-Bridge
2002-03-10 | 0.1 | 1.4 | 0 | 0
2002-06-22 | 1 | 1.6 | 1.6 | 1.5
2002-09-14 | 0.8 | 2.3 | 2.8 | 2.9
2003-01-04 | 3.1 | 2.3 | N/A | 2.4
Conductivity (umhos/cm)
Date: | Hwy 72 | Millstream Gardens | Trky Cr Camp Gr | D-Bridge
2002-03-10 | N/A | N/A | N/A | N/A
2002-06-22 | N/A | N/A | N/A | N/A
2002-09-14 | 265 | 213 | 203 | 206
2003-01-04 | N/A | N/A | N/A | N/A
pH
Date: | Hwy 72 | Millstream Gardens | Trky Cr Camp Gr | D-Bridge
2002-03-10 | N/A | N/A | N/A | N/A
2002-06-22 | N/A | N/A | N/A | N/A
2002-09-14 | 8.6 | 8.9 | 9.3 | 9.9
2003-01-04 | 7.3 | 7.5 | N/A | 7.5
Phosphates (mg/L)
Date: | Hwy 72 | Millstream Gardens | Trky Cr Camp Gr | D-Bridge
2002-03-10 | 0.15 | 0.09 | 0.19 | 0.13
2002-06-22 | 0.17 | 0.14 | 0.12 | 0.13
2002-09-14 | 0.35 | 0.16 | 0.26 | 0.15
2003-01-04 | 0.321 | 0.19 | N/A | 0.12
H2O Tempeture (Degrees C)
Date: | Hwy 72 | Millstream Gardens | Trky Cr Camp Gr | D-Bridge
2002-03-10 | 8.05 | 8.2 | 8.1 | 8.2
2002-06-22 | 27.4 | 29.2 | 30.5 | 30.5
2002-09-14 | 23 | 23.5 | 25.5 | 25.5
2003-01-04 | 3 | 3.5 | N/A | 3
Disolved Oxygen
Date: | Hwy 72 | Millstream Gardens | Trky Cr Camp Gr | D-Bridge
2002-03-10 | 11.4 | 13.7 | 12.5 | 12.1
2002-06-22 | 8.2 | 7.7 | 9.7 | 8.2
2002-09-14 | 7.3 | 7.8 | 8.1 | 9.2
2003-01-04 | 13.9 | 13.7 | N/A | 13.8
Disolved Oxygen % Saturation
Date: | Hwy 72 | Millstream Gardens | Trky Cr Camp Gr | D-Bridge
2002-03-10 | 93% | 118% | 110% | 101%
2002-06-22 | 101% | 104% | 135% | 108%
2002-09-14 | 82% | 93% | 93% | 105%
2003-01-04 | 104% | 104% | N/A | 104%

## DO%
More than 80% DO Sat represent Healthy Oxark Stream

## Tim's DO
DISSOLVED OXYGEN and % SATURATION
(Site 1) At Hwy 72, Above Stouts Creek
Date | Time | Air Temp | Water Temp (32-93 deg C = Natural MO. Ozark Stream) | Dissolved Oxygen (5-15 mg/L = Natural MO. Ozark Stream) | % Saturation (Above 80% = Natural MO. Ozark Stream)
2002-03-10 | 13:00 | 8.3 | 8 | 11.4 | 96.4
2002-06-22 | 11:15 | 29.7 | 27.4 | 8.2 | 103.1
2002-09-14 | 9:00 | 14.4 | 23 | 7.3 | 85.3
2003-01-04 | 14:55 | 7.2 | 3 | 13.9 | 103.4